## Feuil1
repère | valeur | tension | type de | Fuite mesurée | valeur refabriquée | type de | Diamètre | Longueur
plan | (en nF) | (en V) | boitier | (en kohm) | association | boitier | (mm) | (mm)
1 | 220 | 630 | A | 1500 |  | A | 24 | 45
2 | 22 | 400 | B | 800 |  | B | 21 | 36
3 | 22 | 400 | B | >5000 |  | G | 18 | 36
22 | 100 | 100 | E | 10 |  | E | 16 | 30
37 | 5.6 | 100 | F | 110 | 4,7nF / 400V | C | 18 | 26
40 | 4.7 | 400 | F | >5000 |  | D | 15 | 20
44 | 100 | 250 | E | 120 |  | F | 12 | 20
47 | 100 | 400 | C | 130
48 | 100 | 400 | C | 250
50 | 39 | 400 | D | 275 | 33nF//3,3nF / 400V
53 | 100 | 630 | B | 1500 | 220nF série 220nF / 250V
58 | 4.7 | 630 | E | 0
59 | 100 | 400 | C | 300
66 | 47 | 100 | D | 110 | 47nF / 63V
96 | 10 | 400 | D | 170 | 12nF / 400V
105 | 2.2 | 250 | F | 400 | 2,2nF / 400V
106 | 4.7 | 250 | F | 400 | 4,7nF / 400V
107 | 100 | 400 | C | 7
108 | 47 | 2000 | B | 130 | 47nF / 1600V
109 | 220 | 250 | G | 7